## Sheet1
广东省鼓励进口技术和产品目录(2019年版)
鼓励进口的重要装备
序号 | 商品编码 | 商品名称 | 技术参数
Ⅰ-1 | 845710 | 镗铣及车铣复合加工中心（含立式、卧式、立卧式） | 定位精度≤0.006mm，快移速度＞25m/min，重复定位精度＜0.004mm，工作台≥1250mm， ≥4轴联动
Ⅰ-2 | 845710 | 柔性加工单元 | 5轴联动
Ⅰ-3 | 84581100 84589110 84589120 | 车削中心 | 重复定位精度高于0.004mm、主轴端径向圆跳动≤0.001mm、加工件圆度高于0.001mm
Ⅰ-4 | 846012 846019 | 数控平面磨床（含成形、龙门、导轨、双端面等） | 定位精度高于0.006mm（全程），重复定位精度高于0.003mm（全程），平面度高于0.002mm/1000mm，龙门宽大于3500mm
Ⅰ-5 | 846022 846023 846024 | 数控磨床（含内圆、外圆、端面外圆、万能、无心、轴承、刃磨、专用等） | 定位精度高于0.006mm，重复定位精度高于0.003mm，加工件圆度高于0.0005mm，砂轮线速度高于60m/s坐标磨床四轴四联动，七轴四联动
Ⅰ-6 | 84596110 | 龙门数控铣床 | 工作台宽度≥5000mm，重复定位精度＜0.006mm/2m，＞3轴联动
Ⅰ-7 | 84604010 | 金属珩磨机床
Ⅰ-8 | 84772090 | 异向平行双螺杆挤压成型机 | 螺杆直径＞100mm
Ⅰ-9 | 84619090 | CNC曲轴连杆颈加工机 | 双主轴，切削速度≥100米/分
Ⅰ-10 | 84613000 | CNC曲轴车车拉床 | 双主轴，双刀盘，三轴连动 * 2
Ⅰ-11 | 84639000 | 数控曲轴圆角深滚压和滚压校直机床 | 滚压数≥6，滚压力≥30000N
Ⅰ-12 | 84629190 | 计算机控制增量成型机、流动成型机
Ⅰ-13 | 846140 | 数控重型滚齿机 | 立式：工件直径＞Φ8000mm，模数m＞30mm；卧式：工件直径＞Φ2000mm，模数m＞30mm
Ⅰ-14 | 846023 | 数控重型磨床 | 数控重型磨床：工件直径>1600mm,加工圆度≤0.001mm，微量进给≤0.0001mm
Ⅰ-15 | 84629110 | 单柱、双柱、四柱万能液压机 | 公称压力＞2000t
Ⅰ-16 | 84629190 | 金刚石液压机 | 公称压力＞9000t
Ⅰ-17 | 845640 | 数控等离子切割机 | 板厚＞40mm
Ⅰ-18 | 901600 | 精密运动控制相关的工艺和专用装备
Ⅰ-19 | 847950 84864031 | 高速、高精密机械手
Ⅰ-20 | 84552110 | 冷连轧板带轧机 | 板宽＞2.2m热连轧机；
Ⅰ-21 | 84552210 | 热连轧板带轧机 | 板宽＞2m冷连轧机
Ⅰ-22 | 847420 | 固体矿物质的破碎或磨粉机器 | 生产率＞120m³/h
Ⅰ-23 | 84162090 | 使用粉状固体燃料的炉用燃烧器
Ⅰ-24 | 84119990 | 高炉煤气、燃气联合循环发电关键设备
Ⅰ-25 | 84171000 | 多膛焙烧炉（氧化钼）
Ⅰ-26 | 841790 | 自动剥锌机
Ⅰ-27 | 84629910 | 精锻机（钼）
Ⅰ-28 | 8514 841710 | 金属注射成型脱脂烧结炉
Ⅰ-29 | 84542010 | 炉外精炼设备
Ⅰ-30 |  | 铜冶炼无种板精炼工艺及装备
Ⅰ-31 | 8454309000 84543022 | 铜板带加工用立式连续铸造机列
Ⅰ-32 | 85141010 | 水平和立式展开式保护气体退火机列
Ⅰ-33 | 84542090 | 其他锭模及浇包
Ⅰ-34 | 84543022 | 普通钢方坯、圆坯连铸机；合金钢方坯连铸机；板坯连铸机 | 厚度≥300mm厚板坯连铸机、厚度≤45mm薄带坯连铸机
Ⅰ-35 | 84551010 | 无缝管轧机 | 直径＞250mm
Ⅰ-36 | 84306990 | 修井机 | 额定载荷＞150t
Ⅰ-37 | 84742010 | 双齿辊破碎机 | 直径＞1.25m
Ⅰ-38 | 84305039 | 牙轮钻机 | 钻头直径＞310mm
Ⅰ-39 | 84251100 | 电动的滑车及提升机 | 起重量＞10t
Ⅰ-40 | 84264190 | 带胶轮的其他自推进起重机械 | 起重量＞100t
Ⅰ-41 | 84282000 | 气压升降机及输送机 | 起重量＞5t
Ⅰ-42 | 84283910 | 刮板输送机 | 功率＞1000kw
Ⅰ-43 | 84303130 | 全断面掘进机 | 刀盘直径＞13m
Ⅰ-44 | 84791022 | 稳定土路面拌合机 | 拌合宽度＞3m
Ⅰ-45 | 84264910 | 履带式起重机 | 起重量＞300t
Ⅰ-46 | 86040099 | 大型轨道式架桥机 | 载重吊装重量＞1600t
Ⅰ-47 | 86040012 | 钢轨在线打磨列车
Ⅰ-48 | 84791090 | 高等级公路稀浆封层机 | 料仓＞10m³制浆＞3t
Ⅰ-49 | 84791090 | 沥青路面铣刨机 | 铣刨宽度＞2.5m，铣刨深度＞3cm，最高工作速度≥40m/min
Ⅰ-50 | 84798200 | 船用混油装置 | 除最高粘度≤7×10-4 sec(rwl﹟100度F）的动态恒压混合方式
Ⅰ-51 | 84145930 | 离心通风机 | 流量＞1800m³/min，压升＞19Kpa
Ⅰ-52 | 84171000 | 浮法玻璃生产设备 | 日产量＞900t
Ⅰ-53 | 84201000 | 砑光机或其他滚压机器
Ⅰ-54 | 84211990 | 特大容量脱硫干风机
Ⅰ-55 | 84212910 | 带式污泥浓缩压滤一体机 | 带宽＞3m，滤饼含水率＜70%
Ⅰ-56 | 82071990 | 页岩气分段压裂可钻式桥塞
Ⅰ-57 | 84798990 | 水平段水平井射孔设备
Ⅰ-58 | 84212199 | 内循环厌氧反应器
Ⅰ-59 | 84211990 | 大型化和自动化碟式分离机
Ⅰ-60 |  | 连铸连轧铝板带生产线 | 混合炉（84541000）容积≥120吨；连铸连轧机（热轧）（84552110） 铸机板宽≥2286mm、热轧机辊宽≥2150mm ；铝合金熔体在线处理装置ALPUR TS-75（84542010） 包括在线处气装置ALPUR TS-75,处理流量≥75t/h,深床过滤器PDBF-70，处理流量≥55t/h
Ⅰ-61 | 8479820090 | 研磨机 | 研磨能力＞26000KG/H，进口粒度＜25μm，出口粒度＜16μm
Ⅰ-62 | 8504 | 轨道车辆用6500Ｖ及以上IGBT
Ⅰ-63 | 8504、8541 | 轨道车辆用未封装IGBT芯片
Ⅰ-64 | 8535、8536 | 轨道车辆用高速断路器
Ⅰ-65 | 8535、8536 | 轨道车辆用直流接触器
Ⅰ-66 | 90262010 | 轨道检查车用传感器
Ⅰ-67 | 86071100 | 铁道及电车道机车等车辆的驾驶转向架
Ⅰ-68 | 86071200 | 铁道及电车道机车等车辆的其他转向架
Ⅰ-69 | 85301000 | 铁道或电车道电气信号、安全或交通管理设备
Ⅰ-70 | 85261090 | 其他雷达设备
Ⅰ-71 | 901420 | 航空或航天导航仪器及装置（罗盘除外）
Ⅰ-72 | 85044099 | 风电用变频器
Ⅰ-73 | 8444 | 高强高模芳纶1414（学名聚对苯二甲酰对苯二胺，简称PPTA）成套装备（包括聚合、纺丝、后加工技术等）
Ⅰ-74 | 8444 | 碳纤维（简称CF）成套装备（包括碳纤维原丝、碳化、予浸布及复合材料等）
Ⅰ-75 | 8444 | 聚苯硫醚（简称PPS）成套装备（包括高纯度线性聚合技术装备、短纤、长丝及薄膜生产技术装备、应用加工等成套技术装备）
Ⅰ-76 | 8444 | 聚酰亚胺耐高温纤维成套装备
Ⅰ-77 | 84451111 | 棉纺清梳联合机 | 单机产量＞120kg/h
Ⅰ-78 | 84452031 | 转杯纺纱机 | 纺杯最高速度＞170000转/分钟；具有自动生头、接头、电子清纱等自动化技术
Ⅰ-79 | 84452032 | 喷气纺纱机 | 纺纱速度＞300m/min
Ⅰ-80 | 84452090 | 其他纺纱机
Ⅰ-81 | 84453000 | 并线机或加捻机
Ⅰ-82 | 84454010 | 自动络筒机 | 卷绕速度＞2000m/min
Ⅰ-83 | 84463020 | 织物宽度超过100厘米的剑杆织机 | 转速≥500r/min
Ⅰ-84 | 84463030 | 片梭织机 | 引纬速度≥1400m/min
Ⅰ-85 | 84463040 | 喷水织机 | 引纬速度≥1800m/min
Ⅰ-86 | 84463050 | 喷气织机 | 引纬速度≥1600m/min
Ⅰ-87 | 84463090 | 织物宽度超过30厘米的其他无梭织机
Ⅰ-88 | 84472020 | 无缝电脑提花横机
Ⅰ-89 | 84514000 | 针织连续前处理和冷轧堆染色机生产线
Ⅰ-90 | 84454010 | 松式筒子自动络筒机：卷绕速度≥1000米/分
Ⅰ-91 | 84472011\12\19 | 经编机
Ⅰ-92 | 84472020 | 电脑针织横机
Ⅰ-93 | 84490090 | 成匹、成形的毡呢或无纺织物制造或整理机器 | 10g/㎡以下的涤纶薄型分织造布生产线；200g/㎡以上的丙纶厚型非织造布生产线；纺粘法非织造布生产设备；熔喷法非织造布生产设备
Ⅰ-94 | 84514000 | 绳状靛蓝染色机
Ⅰ-95 | 8451800001 | 预缩机 | 加工最大尺寸宽1800，车速50-100M/MIN
Ⅰ-96 | 8451800003 | 丝光机 | 标称宽度 1800 mm ，织物速度 10 - 80 m/min，织物重量 50 - 500 g/m2
Ⅰ-97 | 84513000 | 熨烫机及挤压机（包括熔压机）
Ⅰ-98 | 84391000 | 纸浆生产的大型机器： | 年产30万吨以上化学浆生产设备；年产10万吨以上化机浆生产设备
Ⅰ-99 | 84392000 | 浆板机 | 幅宽≥3500mm,工作车速≥300m/min
Ⅰ-100 | 84392000 84393000 | 造纸机（不含配套的复卷机、压光机） | 幅宽≥5000mm,工作车速≥800m/min
Ⅰ-101 | 84392000 | 年产30万吨以上纸板生产机器
Ⅰ-102 | 84414000 | 纸浆、纸或纸板制品模制成型机器
Ⅰ-103 | 84418090 | 模切机 | 圆压平：生产速度≥6000张/h；圆压平：生产速度≥6000张/h
Ⅰ-104 | 84411000 | 高速精密平板切纸机 | 幅宽1650-2800mm，最大工作车速350m/min，切纸精度±0.5mm
Ⅰ-105 |  | 高速精密平板切纸机横切系统 | 幅宽1650-2800mm，最大工作车速350m/min，最大切纸负载1000g/m2
Ⅰ-106 | 84431100 | 报纸用卷筒纸胶印机 | 印刷速度：单幅机＞65000对开张/小时，双幅机＞140000对开张/小时（印刷速度指单纸路、单幅的印刷张数），幅宽＞787mm
Ⅰ-107 | 84431100 | 商用卷筒纸胶印机 | 印刷速度：单转筒＞45000对开张/小时（印刷速度指单纸路、单幅的印刷张数），幅宽≥880mm
Ⅰ-108 | 84431311 84431312 84431313 84431319 | 单张纸胶印机 | 对开单张纸单面多色胶印机：速度＞16000张/小时，纸张尺寸≥720×1020mm；对开单张纸双面多色胶印机：速度＞13000张/小时，纸张尺寸≥720×1020mm；四开单张纸单面多色胶印机：速度≥15000张/小时，纸张尺寸≥605×750mm，四色及四色以上； 全张及超全张单张纸单面多色胶印机：速度＞13000张/小时，纸张尺寸≥1000×1400mm，四色及四色以上
Ⅰ-109 | 844130 844140 844180 | 瓦楞板生产设备 | 速度＞140m/min，七层以上，板宽＞2.2m
Ⅰ-110 | 8444 | 氟聚合物聚合反应器及后处理关键设备、挤出加工设备（包括微米级粉碎、高效洗涤、脱水、连续干燥、挤膜、1600mm以上双向拉伸、浸渍、烘烤等）
Ⅰ-111 | 90248000 | 聚合物序列结构测试表征仪器
Ⅰ-112 | 84198990 | 20万吨/年以上乙烯氧氯化法VCM关键设备（氯化反应器、氧氯化反应器、裂解炉等）
Ⅰ-113 | 84193990 | 分散聚四氟乙烯连续密闭式干燥设备
Ⅰ-114 | 38011000 | 高温碳化炉用人造石墨板、石墨保温硬毡
Ⅰ-115 | 84198100 | 加工热饮料或烹调、加热食品的机器设备
Ⅰ-116 | 84752919 | 六组单滴料制瓶机 | 除EF型六组单滴料制瓶机：4.25英寸，5英寸，5.5英寸
Ⅰ-117 | 84781000 | 烟草加工及制作机器
Ⅰ-118 | 84244900 | 喷灌设备 | 配套电机＞45kw
Ⅰ-119 | 84248999 | 未列名液体或粉末的喷射、散布或喷雾机械器
Ⅰ-120 | 9031499010 | 光盘质量在线检测仪及离线检测仪
Ⅰ-121 | 90132000 | 电子束光机及激光曝光机部件
Ⅰ-122 | 8461/8463/8475 | 陶瓷金属卤化物灯生产设备
Ⅰ-123 |  | 力反馈器（PHANTOM）
Ⅰ-124 | 8517 | VR平台（Freeform）
Ⅰ-125 | 87059080 | 石油测井车 | 测井深度＞7000M
Ⅰ-126 | 87059080 | 混砂车 | 输砂量＞20M3/MIN
Ⅰ-127 | 87059080 | 压裂车 | 工作压力＞140MPA
Ⅰ-128 | 90221910 | 低剂量X射线安全检查设备 | X射线发生器管电压＞420KV
Ⅰ-129 | 90248000 | 耐久性能试验机 | 载重胎最高时速＞150km， 轿车胎时速＞240km
Ⅰ-130 | 902680 | 其他检测液体或气体变化量的仪器及装置 | 三通道以上的超声流量计与物位仪表
Ⅰ-131 | 90272020 | 电泳仪
Ⅰ-132 | 90278019 90278012 | 其他质谱仪 | 除：BOD/COD/TOC水质多参数检测仪器
Ⅰ-133 | 90301000 | 离子射线的测量或检验仪器及装置
Ⅰ-134 |  | 35t以上振动试验台
Ⅰ-135 | 90159000 | 测井仪用中子发生器
Ⅰ-136 | 90158000 | 地震仪 | 25000道以上，24BIT
Ⅰ-137 | 90158000 | 磁力仪 | 测量范围25000－80000nT、测量精度±0.2nT、分辨率0.02nT、梯度范围5000nT/m、存贮数据25000个以上读数
Ⅰ-138 | 90314100 | 制造半导体器件时检验半导体晶片、元器件或检测光掩模及光栅用的光学仪器
Ⅰ-139 |  | 光刻机、刻蚀机、气相沉淀、离子注入、金属沉淀等集成电路芯片制造设备和仪器
Ⅰ-140 |  | TFT-LCD、OLED面板生产用专用设备和仪器
Ⅰ-141 |  | 片式元件、新型电力电子器件、半导体照明等专用设备和仪器
Ⅰ-142 | 90262090 90272019 | 致密岩石渗透率测试仪器：测试精度10-3-10-9md
Ⅰ-143 | 90318020 | 三坐标测量机 | X、Y、Z＞3000×3000×2000mm，单轴精度＜（1＋L/400）mm，空间精度＜（1.2+L/300）mm，探测精度＜1mm
Ⅰ-144 | 90318090 | 三维扫描仪（3DSS）
Ⅰ-145 | 85142000 | 工业或实验用感应或介质损耗工作的炉及烘箱 | 炉塘容积＞100t
Ⅰ-146 |  | 行列式制瓶机 | 电子伺服驱动八组三滴料及其以上；电子伺服驱动十组双滴料及其以上；小口吹压（NNPB）设备
Ⅰ-147 | 84741000 | 碎玻璃分选设备 | 处理能力≥12T/h；剔除物/破碎玻璃处理量≥1％；处理后碎玻璃质量要求：磁性金属杂质≤0.1％，非磁性金属杂质≤2颗/25kg，石英、陶瓷、沙子等杂质≤1颗/25kg（杂质Ф＞2.5mm的）且≤4颗/25kg（杂质Ф＞0.9mm的）
Ⅰ-148 | 84752919 | 玻璃热加工设备 | 玻璃器皿压吹生产设备（机速≥35个/分钟，16工位以上）；高脚杯挺焊接拉伸机（机速≥35个/分钟，48工位以上）；激光爆口机（机速≥35个/分钟，36工位以上）
Ⅰ-149 | 84391000 84399100 | 大型化学机械浆 | 年产10万吨以上；制浆设备和高速造纸机：工作车速1000m/min以上
Ⅰ-150 | 84798990 84642010 84659300 | 数控自由曲面车房设备 | 内渐近镜片粗、精磨机
Ⅰ-151 | 84798990 | 全自动镀膜设备 | 用于树脂镜片专用镀膜
Ⅰ-152 | 90318090 | 高折射的镜片材料研发、检测设备 | 光谱分析设备、光谱反射检测设备
Ⅰ-153 | 85433000 | 阴阳极制造机(大型、自动化程度高、湿法冶金电积设备)
Ⅰ-154 |  | 直接法长纤维增强热塑性复合材料生产线
Ⅰ-155 |  | 大型摩擦密封材料关键生产设备
Ⅰ-156 |  | 大型摩擦密封材料测试设备
Ⅰ-157 |  | 浮法玻璃熔窑全氧燃烧装备
Ⅰ-158 | 84186990 | 连续冻干设备
Ⅰ-159 | 84798940 | 全自动包裹、文件分拣机 | 速度≥2.6m/s
Ⅰ-160 | 8486309000 | OLB贴附设备 | TAB预压精度X=±4㎛,Y=±15㎛,Θ=±0.03°；TAB本压精度：X=±8㎛,Y=±25㎛,Θ=±0.03°；ICCutting 精度：Y=±40㎛,X=±60㎛
Ⅰ-161 | 8486309000 | PCB贴附设备 | PCB本压设备精度：X=±50㎛,Y=±70㎛, Θ=±0.05°；压榨温度范围max=500℃
Ⅰ-162 | 8486309000 | Silicon涂布设备 | 速度：0~120mm/sec；吐出直径：0.5mm； 供给压力：0.2~0.3MPa
Ⅰ-163 | 8486309000 | 组装设备 | 角度可调整（90~100度）；精度±0.1mm 以内
Ⅰ-164 | 8486309000 | 老化设备 | 温度:50±5℃；精度±0.1mm；
Ⅰ-165 | 8486304900 | 投入清洗机 | 擦拭压力：0.2~3.0kgf; 擦拭速度：Max:200mm/sec
Ⅰ-166 | 8486309000 | 液晶模组树脂硅胶涂布机 | 速度：0~120mm/sec；供给压力：0.2~0.3MPa；吐出直径：0.5mm
Ⅰ-167 | 84864022 | 自动压焊机 | 焊接方式：热超声压焊方式；焊接周期：60+ms/线（Q形线弧，2mm焊线长度）1秒20线；焊线速度:2mm线长为每秒20条线；焊线长度：最长8mm；焊线精确度：3.0um@3б
Ⅰ-168 | 8479899990 | 15米高直立式热辐射含浸机
Ⅰ-169 | 8479899990 | CCL自动回流生产线
Ⅰ-170 | 8479899990 | 高真空镀膜机
Ⅰ-171 | 8479899990 | 真空热压机 | 平坦度皆在±0.015mm/m以内；温度公差在±1.5℃以内
Ⅰ-172 | 8546900000 | 中性点电压直流穿墙套管 | 35kV
Ⅰ-173 | 8443192210 | 用于光盘生产的盘面印刷机
Ⅰ-174 | 8477101010 | 用于光盘生产的精密注塑机
Ⅰ-175 | 8480719010 | 用于光盘生产的专用模具
Ⅰ-176 | 84561200 | 用其他光或光子束处理的机床
Ⅰ-177 | 8537101101 | 机床可编程控制器用数控单元
Ⅰ-178 | 8460902000 | 金属抛光机床
Ⅰ-179 | 8462211000 | 加工金属的数控矫直机床
Ⅰ-180 | 8514300020 | 电弧重熔炉和铸造用炉 | 容量>6000cm³
Ⅰ-181 | 85152191 | 直缝焊管机
Ⅰ-182 | 8454301000 | 冷室压铸机 | ≥300吨
Ⅰ-183 | 9031809090 | 浓度变送器 | 测量范围：1-16%的浓度；灵敏度优于±0.0075%；流速最小0.1m/s，最大5m/s
Ⅰ-184 | 902610000 | 流量计 | 量程：-12.2到12.2m／s；精度：±0.1%
Ⅰ-185 | 9022199090 | 膜片钳系统 | 单探头、超低噪声
Ⅰ-186 | 90278099 90275000 | 流式细胞仪 | 分析速度：≥100,000细胞/秒；分选速度：≥50,000细胞/秒；分选：纯度>98%,回收率> 80%，可同时进行两路和四路分选
Ⅰ-187 | 9027809900 | 全自动遗传分析仪 | 检测系统采用高灵敏度的低温CCD装置，500bp以内的序列准确度数大于或等于99.5%；可同时进行5色荧光的实时检测
Ⅰ-188 | 9022199090 | X-射线衍射仪 | 靶材及功率：Cu靶陶瓷X光管，2.2kW；子探测器数量：≥192个
Ⅰ-189 | 9022199090 | X荧光光谱仪 能量色散型X射线荧光元素分析仪
Ⅰ-190 | 8543709990 | 气体在线监测装置 | 测量范围：0～2000ppm；测量精度：读数的±10% ±25ppm
Ⅰ-191 | 9011800010 | 光谱型激光共聚焦显微镜 | 光谱仪焦长：≥500毫米
Ⅰ-192 | 9011800010 9011800090 | 研究级正置荧光显微镜 | 物镜倍数：5X 10X 20X 50X 100X 可选1.25X、 2.5X、150X，目镜倍数：10X 16X 25X，视场数：23、25，物镜转盘：6孔，观察功能：明场、高级暗场、圆偏光、微分干涉、荧光
Ⅰ-193 | 8479899990 | 四通道固相萃取仪 | 3mL SPE柱 连续处理五十个以上样品、精确控制流速、自动固相萃取
Ⅰ-194 | 8419899090 | 荧光定量PCR仪 | 样品通量≥96个，3色／48孔反应板，LED光学系统可记录从FAM TM／SYBR® Green、VIC®／JOE TM和ROX TM染料发出的荧光信号，扩增仪可分辩5，000至10，000个RNaseP模板拷贝(置信度99．7％)
Ⅰ-195 | 9027809900 | 自动馏程仪 | 温度传感器范围：- 30 C 到 + 450 C ,- 22 F 到 +842 ;加热器功率：max. 1200W
Ⅰ-196 | 9027809900 | 目标蛋白快速分离系统 | 通过性能不同的分离柱可提供多种分离纯化方法。
Ⅰ-197 | 9027809900 | 全自动多功能酶标仪 | 光谱范围：光滤片可选波长400（340可选）-750nm,测量范围：0-3Abs
Ⅰ-198 | 9027809900 | 全自动固相、超临界、加速溶解、微波消化等萃取仪(包括全自动固相萃取仪、超临界二氧化碳萃取系统、加速溶解萃取仪、微波消化萃取仪和凝胶色谱仪) | 操作速度：0-2500RPM，精度0.5°C
Ⅰ-199 | 9027809900 | 全自动生化分析仪 | 处理能力：800次测试/小时
Ⅰ-200 | 9027201200 | 液相色谱仪 | 波长范围：190-800nm，波长准确度：±1nm，光谱分辨率：1.2nm。
Ⅰ-201 | 9027500000 | 原子荧光光度计 | 测量精密度<1.0%RSD
Ⅰ-202 | 90273000 90275000 | 红外光谱仪 | 光谱分辩率<0.8cm-1，光谱范围:8300-350cm-1，峰-峰S/N比:>20000:1
Ⅰ-203 | 9027500000 | 傅里叶变换拉曼光谱仪 | 光谱范围：10,000cm-1—350cm-1；拉曼激光器线宽：窄于0.5cm-1
Ⅰ-204 | 9027809900 | 微生物鉴定仪（各种微生物鉴定仪、细菌鉴定仪等） | 鉴定菌种至少500种
Ⅰ-205 | 9027801990 | 液相色谱质谱联用仪 | 质量范围: 2-3,000amu
Ⅰ-206 | 9031809090 | 蛋白质测定仪 | 精度≤0.5%
Ⅰ-207 | 9031809090 | 纤维分析仪 | 平均宽度10.75微米，测量时间：纤维（0.03克/升），节束纤维（0.3克/升）
Ⅰ-208 | 90273000 | 电感耦合等离子体发射光谱仪(ICP) | 实现多元素同时分析；检出限0.1-10ppb；分析的浓度线性范围可达5-6个数量级
Ⅰ-209 | 9027300000 | 原子吸收分光光度计（AA） | 检出限（Cu）：≤0.006μg/ml
Ⅰ-210 | 9027201100 | 气相色谱仪 | 温度稳定性:等于或优于±0.01°C/°C
Ⅰ-211 | 9027201900 | 凝胶色谱仪 | 流速精度：0.075%，最高耐压:6000，噪音：≤±1.5X10－9RIU
Ⅰ-212 | 9027201900 | 离子色谱仪 | 流量精度：<0.1%；压力波动：<1%
Ⅰ-213 | 90273000 | 全谱直读电感耦合等离子体发射光谱仪 | 分辨率<0.006nm，多元素同时分析，波长漂移<0.001nm/8h
Ⅰ-214 | 9027300000 | 紫外可见分光光度计（UV） | 带宽：<2nm，波长准确度：<±1nm
Ⅰ-215 | 9027300000 | 原子吸收分光光度计 | 噪声<0.001A,石墨炉升温速度>2000℃/min
Ⅰ-216 | 9027300000 | 直读光谱仪 | 波长范围：130-800nm
Ⅰ-217 | 9027300000 | 全ICP发射光谱仪 | 波长范围：160-800nm，分辨率：≤0.05nm-200nm
Ⅰ-218 | 9027300000 | 原子吸收光谱仪 | 测定波长：185-900nm
Ⅰ-219 | 9027300000 | 荧光分光光度计 | 波长扫描范围：≥220-750nm,波长精确度：±10nm
Ⅰ-220 | 8514400090 | 微波消化器 | 每次可同时处理≥40个平行高压消解管，反应管体积≥50mL
Ⅰ-221 | 9022199090 | ROHS塑料/合金分析仪
Ⅰ-222 | 9022199090 | 放射性检测仪（X射线设备） | 在本底水平为0.2μSv/h下，增加0.1μSv/h，1秒内报警
Ⅰ-223 | 9022299090 | 放射性检测仪(αβγ射线设备) | 在本底水平为0.2μSv/h下，增加0.1μSv/h，1秒内报警
Ⅰ-224 | 90304090 | 高性能无线电测向设备 | 实时中频带宽≥10MHz，测向精度≤2°RMS，最短的信号驻留时间≤2ms
Ⅰ-225 | 90304090 | 高性能频谱分析仪 | 显示平均噪声级（DANL）≤—155dBm，三阶互调（TOI）≥+17 dBm，相位噪声（10kHz偏置）≤—116 dBc/Hz，绝对幅度精度≤0.24dB
Ⅰ-226 | 90304090 | 高性能无线电信号接收机 | 频率精度≤2ⅹ10ˉ8；频率分辨率≤1Hz；相位噪声≤—110 dBc/Hz（偏离≤20kHz）；三阶截获点≥20 dBm；二阶截获点≥40 dBm；无杂散动态范围（SFDR 带内）≥90 dB。
Ⅰ-227 | 90304090 | 高性能网络分析仪 | 2端口分析仪，一个或两个信号源；4端口分析仪，两个信号源，平衡测量；130dB动态范围，20001个测量点，32通道，5MHz带宽
Ⅰ-228 | 90304090 | 宽带网络数据通信误码仪 | 数据率≥10.8Gb/s,64个并行通道,PRWS及PRBS
Ⅰ-229 | 90304090 | 3G/4G无线通讯信号分析仪 | 3G:频带范围:3.6、7.0、13.6和26.5 GHz,-127dB输出,<+/-1.1dB电平精度 4G:频带范围:70M-6G,输出电平130dBm到-5dBm
Ⅰ-230 | 9031809090 | 印刷适性仪 | 加速方式：0.5m/s-7.0m/s,准确度为±3%；匀墨速度：0.2m/s-1.2m/s
Ⅰ-231 | 9027809900 | 全自动基因分析仪 | 可同时进行5色荧光的实时检测；或者使用半导体实时检测技术。
Ⅰ-232 | 90153000 | 水平角度测量仪 | 精度：±0.1 deg-±0.05 deg 分辨率：0.01deg
Ⅰ-233 | 90151000 | 激光测距仪 | 测距量程:5- 4500m，测距精度:50-1500m±3m，1500m以上±5m
Ⅰ-234 | 9031499090 | 光波测量计 | 波长:750--1800nm,动态范围:55dB,功率:40dB
Ⅰ-235 | 9031499090 | 激光粒度分析仪 | 米氏散射理论,测量物质从 0.02µm 到 2000µm
Ⅰ-236 | 9030409000 | 无线局域网络测试仪 手机LTE通信协议测试系统 通用无线通信测试仪
Ⅰ-237 | 9030409000 | 无线通信设备的信号交调性能测试仪 | 噪声平底电平:140dB,接收信号电平精度:0.1dB/10dB,残留交调度:-120dB
Ⅰ-238 | 9030409000 | 高精度数字音频信号分析仪 | 频率精确度:2ppm； 幅度精确度：(1 kHz) 0.05 dB；输入噪声：(20kHz BW) 1.3 µV；
Ⅰ-239 | 9030209000 | 超高频数字示波器 | 带宽：300MHZ以上
Ⅰ-240 | 9011200000 | 手术显微镜 | 放大倍率:6:1变倍比，电动调节。工作距离：工作距离从207mm到470mm,通过电动式多焦镜头连续调节
Ⅰ-241 | 9027500000 | 光纤光谱仪 | 灵敏度：～0.45 计数值/e-、信噪比：350：1
Ⅰ-242 | 9027500000 | 凝胶成像系统 | CCD 检测器分辨率：≥1360X1024像素，紫外光源
Ⅰ-243 | 9027500000 | 荧光定量PCR仪 | 温度范围：0℃-100℃ ,温度精度：≥±0.25℃
Ⅰ-244 | 9027809900 | 多功能挑克隆系统 | 挑样能力： 挑3000个克隆/小时;挑取针数： 最大96道,
Ⅰ-245 | 9027809900 | 核磁共振波谱仪 | 接收中频：≥500MHz;梯度场最大强度≥40G／cm;≥40个样品的自动进样器
Ⅰ-246 | 9027201100 | 气体在线色谱分析仪 | 测量范围：0～2000ppm; 2、测量精度：读数的±10% ±25ppm
Ⅰ-247 | 8419899090 | 热脱附仪 | 冷阱高温范围：-30℃－400℃，最小增加值：1℃
Ⅰ-248 | 8419899090 | PCR仪（基因扩增仪） | 温控范围：4℃—99.9℃，温度精确性：≤±1℃
Ⅰ-249 | 8421219990 | 超纯水系统 | 产水流速≧3L/hr，产水TOC<30ppb，细菌含量< 1cfu/ml
Ⅰ-250 | 9027500000 | 多功能小麦/面粉分析仪 | 波长范围：400nm-5800nm；光度计范围：400-2500nm
Ⅰ-251 | 9027809900 | 全自动核酸提取工作站 | EZ1核酸提取仪结合磁珠检测技术，每轮可纯化6/14个样品
Ⅰ-252 | 9027300000 | 葡萄酒分析仪 | 测定速度：120 秒/个；还原糖含量0 - 119g/L
Ⅰ-253 | 9027300000 | 酶标仪 | 荧光读数功能:激发光波长: 300 – 800 nm;比色读数功能:波长范围：230 – 1000 nm
Ⅰ-254 | 8419899090 | 膳食纤维分析仪 | 检测范围:0.1-100%；重现性:在纤维含量5-30%的范围内,重现性大于1%；
Ⅰ-255 | 9027809900 | 便携式毒性分析仪 | 发光强度检测精度：2%变异系数 毒性测试速度： 5，15，30min可选（发光细菌法）；4min（化学发光法）
Ⅰ-256 | 9027809900 | 凯氏定氮仪 | 测定范围：0.1-500mg氮；回收率：>99.5%
Ⅰ-257 | 9027809900 | 索氏抽提系统 | 测量范围：0.1-100%；重复性：相对误差5%
Ⅰ-258 | 9027809900 | 总有机碳分析仪 | 测定精度：2%以内，测定范围：≥0-3000mg/L
Ⅰ-259 | 9027809900 | 导热系数测定仪 | 导热系数范围：0.005 ～ 0.50 W/m•K 精确度：± 1 ～ 3 %
Ⅰ-260 | 9031499090 | 红外热像仪 | 测温范围：0~+650℃ 分辨率：320*240 热敏度：≤40mk@+30℃ 最小对焦距离：0.4m 波长范围：7.5~13μm
Ⅰ-261 | 84563010 | 精密数控火花机 | 3轴控制,无线型放电
Ⅰ-262 | 84861020 | 晶圆研磨机
Ⅰ-263 | 84861040 | 晶圆抛光机
Ⅰ-264 | 84862090 | 全自动太阳能电池片印刷及测试分选设备,全自动太阳能丝网印刷线
Ⅰ-265 | 8443192201 | 平网印花机
Ⅰ-266 | 8417809090 | 溶体炉、时效炉、淬火水槽
Ⅰ-267 | 84283920 | 辊轴输送机
Ⅰ-268 | 84624111 | 自动模式数控步冲压力机
Ⅰ-269 | 84861030 | 制造单晶柱或晶圆用的切割设备-半自动劈裂机
Ⅰ-270 | 84862010 | 快速烧结炉；扩散炉
Ⅰ-271 | 84862021 | 等离子增强化学气相沉积装置（PECVD炉） | 沉积速率≥1nm/sec
Ⅰ-272 | 84862049 | 湿法刻蚀机(清洗机)；制绒机(清洗机)
Ⅰ-273 | 84864029 | 自动粘片机；芯片图芯片分类机；全自动双头焊臂晶圆图芯片分类机
Ⅰ-274 | 90308200 | 硅片自动测试系统(测试仪)；IV测试分级机；四探针电阻多点测试仪；全自动电化学CV分布仪；单晶LED测试冇；热阻测试仪。
Ⅰ-275 | 9031809090 | 硅片载流子寿命测试仪
Ⅰ-276 | 903033900 | 射频信号功率计 | 测试频率在50MHz～40GHz或以上；采样率在100Ms/s以上
Ⅰ-277 | 8543209090 | 3G通信信号发生器 卫星导航信号发生器
Ⅰ-278 | 9030899090 | 颗粒电荷滴定仪 | 固体颗粒和胶体溶解物质带有表面电荷，再现性，相对标准偏差SD(X)＜0.3%
Ⅰ-279 | 9030899090 | 电位仪 | 分析纤维和填料表面的电荷。检测重复性:标准偏差SD(X)≤0.5%;
Ⅰ-280 | 90278099 | 自动电位滴定仪 | 测量间歇时间：100 ms
Ⅰ-281 | 8514200090 | 微波消解仪（微波消解系统、微波消解萃取仪） | 温控范围：0-300℃，精度:≤±5℃
Ⅰ-282 | 8421199090 | 离心机 | 最高转速≥10000RPM
Ⅰ-283 |  | MOCVD设备
Ⅰ-284 | 90181291 | 彩色超声诊断仪 | 探头频率1-20MHz，>108灰阶。
Ⅰ-285 | 9022120000 | X-射线断层检查仪 | 成套设备,价格≥80万美元/套
Ⅰ-286 | 9018131000 | 核磁共振成像装置 | 成套设备,价格≥100万美元/套
Ⅰ-287 | 8422301090 | 称重式灌装机 | 生产能力:胶瓶≥40000瓶/小时；玻璃瓶≥48000瓶/小时（瓶容积以500ml计）
Ⅰ-288 | 8438800000 | 酱油全自动圆盘制曲机 | 生产能力≥50吨/批次
Ⅰ-289 | 84795010 | 多功能机器人
Ⅰ-290 | 84624119 | 高速冲床 | 最高冲速：>220转/分钟
Ⅰ-291 | 84863021 | 化学气相沉积机 | 1.小时/瓦特的节拍时间：≤ 50sec 2.压力控制范围： 300mTorr - 5Torr
Ⅰ-292 | 84863090 | 干法刻蚀机 | 基板尺寸2200mm*2500mm，蚀刻速率：非晶硅 ≥ 4000Å/MIN，氮化硅 ≥ 8000Å/MIN。
Ⅰ-293 | 84213990 | 干刻废气处理机 | 经过废气处理设备处理后废气的浓度(出口) CL2≦1ppm(去除能力:>99%) SF6≦5 %(去除能力:>95%)
Ⅰ-294 | 8514101000 | 晶体生长炉 | 单块晶体重量：>140千克
Ⅰ-295 | 8543300090 | 电解铜箔表面处理机、连续电镀生产线
Ⅰ-296 | 8462411900 | 数控转台冲床 | 快速定位速度>60m/min,重复定位精度 <0.1mm ,冲裁工作精度<0.1mm
Ⅰ-297 | 84771010 | 注塑机
Ⅰ-298 | 84773020 | 注射吹塑机
Ⅰ-299 | 84431922 | 平网印刷机
Ⅰ-300 | 84592100 | 数控钻床
Ⅰ-301 | 84593100 | 数控镗铣床
Ⅰ-302 | 84158090 | 对焊机 | 最大焊接功率：>680kVA
Ⅰ-303 | 84604020 | 钛辊研磨机 | 主轴回转数：1200rpm,研磨石尺寸：OD305mm/ID50mm×W50mm。
Ⅰ-304 | 84621090 | 肘节式精锻机 | 最大公称压力：>300KN 最大闭合高度：180毫米
Ⅰ-305 | 84798961 | 自动插件机
Ⅰ-306 | 84423021 | CTP出版机
Ⅰ-307 | 8479899990 | 高真空镀膜设备
Ⅰ-308 | 8447201200 | 高档经编花边设备 | 梳节数>60把,速度>550转/分
Ⅰ-309 | 8447120000 | 精密电脑大提花纬编设备 | 机号>30针/吋.
Ⅰ-310 | 84561100 | 镭射激光造型机 | 最大输出900W,波长范围9.3-11.5pm
Ⅰ-311 | 8451400000 | 颜色处理机 | 空气洗,操作压力1.5/0.5parg,气流每小时2.0/1.0,无需化学药剂
Ⅰ-312 | 8451400000 | 水洗机 | 标称宽度 1800mm 织物速度10-80 m/min，织物重量 50-500 g/m2
Ⅰ-313 | 8451400000 | 煮练漂白机 | 标称宽度1800mm 织物速度 10 - 90 m/min 织物重量 50 - 500 g/m2 织物张力 30-50 kN
Ⅰ-314 | 8451400000 | 染色后处理连续皂洗机 | 单机产量>450kg/h
Ⅰ-315 | 8451400000 | 低浴比洗水缸 | 浴比1:6以下
Ⅰ-316 | 8451400000 | 散纤染色机 | 染缸直径（1600-2000）MM
Ⅰ-317 | 8451800003 | 磨毛机 | 织物速度: 10 m/min 标称宽度: 2000 mm
Ⅰ-318 | 8451800003 | 拉幅定型机 | 织物速度:>10 m/min工作宽度 60 cm以上
Ⅰ-319 | 8451800003 | 后整定型机 | 电、蒸汽混合加热
Ⅰ-320 | 84211910 | 色纤脱水机 | 转速＞950转/分
Ⅰ-321 | 8421191000 | 脱水机 | 离心式脱水机，最高1440RPM.
Ⅰ-322 | 8421219090 | 污水处理系统 | 单位时间水处理量：15 ~ 625吨 /小时
Ⅰ-323 | 84224000 | 自动打包机 | 全自动打包,单机产量＞750kg/h
Ⅰ-324 | 84451900 | 条并卷联合机 | 输出速度＞120m/min
Ⅰ-325 | 84451900 | 打饼机 | 单机产量＞650kg/h
Ⅰ-326 | 8445902000 | 浆纱机 | 具有可移动式车头筘动装置和浆槽浆辊高压控制装置
Ⅰ-327 | 8445902000 | 短纤纱线桨纱机 | 车速0一130米/分
Ⅰ-328 | 8445909000 | 分绞机 | 配置纱线颜色探测装置,最大8层对色分绞.
Ⅰ-329 | 8445909002 | 自动穿综机 | 穿纱速度:最大140根/分钟.
Ⅰ-330 | 8451290000 | 压力烘干机 | 压力式蒸汽烘干机，
Ⅰ-331 | 8451290001 | 平幅烘干机
Ⅰ-332 | 8451800090 | 环保洗衣褪色机 | 空气耗量： 50L/min,空气压力： 6 bars,产能： 50~100 Kg/次
Ⅰ-333 | 8451800090 | 轧光机 | 轧辊幅宽2000 mm,最大织物幅宽1800 mm ,最小织物幅宽900 mm 速度 5-100m/min
Ⅰ-334 | 8451800090 | 蒸化机 | 平均蒸汽消耗400-700kg/h ，饱和蒸汽工作温度102-106℃, 与同类蒸化机相比蒸汽耗量降低30%，印花染料等助剂用量降低30-40%。
Ⅰ-335 | 8451800090 | 滚筒印花机 | 供水压力：1，5bar min.(150kPa),耗水量：2.1m3/h,进气压力：7 bar (700kPa),总压缩空气用量：1800 Nlitri/1’,供油量：80m3/h,最大排风量：8500m3/h p=120mm/H2 200 150C
Ⅰ-336 | 8452219000 | 缝头机 | 针距:0.8MM-4MM速度 最高转速7000RPM
Ⅰ-337 | 84623110 | 铝带纵剪机 | 分切厚度＞0.2MM；来料宽度＞500MM；来料最大重量＞5000KG。
Ⅰ-338 | 8464201000 | 高速研磨机、高速精磨机 | 四轴以上
Ⅰ-339 | 8464201000 | 高速抛光机 | 四轴以上
Ⅰ-340 | 84798190 | 高精度真空热压机组 | 压力≥3500吨
Ⅰ-341 | 8464901900 | 全自动磨边机
Ⅰ-342 | 8464901900 | 球面透镜铣磨机
Ⅰ-343 | 84622990 | 14级缩颈翻边机 | 生产速度：≥2400罐/分钟
Ⅰ-344 | 846390009 | 坑纹机 | 生产速度：≥1700罐/分钟
Ⅰ-345 | 84433221 | 单张纸生产型彩色数字印刷机 | 物理分辨率≥600×600dpi,印速（A4）≥80页/分钟
Ⅰ-346 | 84433222 | 连续纸生产型彩色数字印刷机 | 物理分辨率≥600×600dpi,印速≥75米/分钟
Ⅰ-347 | 9031200090 | 摩托车发动机测功机 | 测功机功率20kW，64Nm,1000rpm
Ⅰ-348 | 9031200090 | 摩托车底盘测功机 | 转鼓直径1061mm，测功机功率35kW，惯性飞轮惯量10~160kg，最高车速200km/h.
Ⅰ-349 | 8479819000 | 数控翻边机 | 加工速度≥2400CPM，废品率≤0.007%，光检误剔率小于，≤0.004%
Ⅰ-350 | 8477800000 | 双向拉伸聚丙烯薄膜生产线树脂处理等六大系统 | 膜宽＞8000mm，大膜卷直径＞1300mm
Ⅰ-351 | 84624900 | 高速冲压机 | 公称压力≥150t，速度＞200spm, 冲压面积＞2.1m*1.1m，适合非圆设计模具专用
Ⅰ-352 | 90275000 | 连续流动分析仪
Ⅰ-353 | 84798190 | 激光熔融快速成型系统
Ⅰ-354 | 8427101000 | 堆垛机
Ⅰ-355 | 9031200090 | 汽车低温环境试验台
Ⅰ-356 | 9031809090 | 电动汽车10米法半电波暗室系统
Ⅰ-357 | 84714110 | 巨、大、中型自动数据处理设备 | 处理速度≥1600MIPS
Ⅰ-358 | 8479102100 | 沥青摊铺机 | 最大摊铺速度≥24m/min,最大工作宽度≥9m
Ⅰ-359 | 8428909090 | 卸垛机 | 生产能力≥240层/小时
Ⅰ-360 | 8428909090 | 机械人码装机 | 生产能力≥4800箱/小时
Ⅰ-361 | 8439100000 | 损纸散浆机
Ⅰ-362 | 8439200000 | 压榨机
Ⅰ-363 | 8443192101 | 圆网印花机
Ⅰ-364 | 8420100090 | 贴膜机、涂布机
Ⅰ-365 | 9010502200 | 自动对位非平行光曝光机
Ⅰ-366 | 8479899990 | 高温贴合机
Ⅰ-367 | 8426491000 | 履带式自推进起重机械(履带式起重机) | 最大起重能力≥250吨
Ⅰ-368 | 9031200090 | 汽车发动机性能试验台 | 功率≥120kW
Ⅰ-369 | 8515312000 | 弧焊机器人
Ⅰ-370 | 8515212001 | 点焊机器人
Ⅰ-371 | 8428904000 | 搬送机器人
Ⅰ-372 | 845710 | 高速加工中心 | 主轴最大转速≥30000rpm
Ⅰ-373 | 845630 | 数控线切割机床 | 切割尺寸精度±2μm
Ⅰ-374 | 4404002118 | 自动塑封开封机 | 蚀刻时间：10～1800秒，程序容量：可编程序100 组酸的流量。
Ⅰ-375 | 84864022 | 细铝线键合机 | X、Y轴精度：0.1μm Z轴行程：50mm Z轴精度：0.5μm
Ⅰ-376 | 84825000 | 主轴轴承 | 风力发电设备制造专用
Ⅰ-377 | 854310009 | 加速器以及零件附件 | 成套设备， 能够产生70~230Mev连续可调的质子束流。
Ⅰ-378 | 94029000 | 治疗床及其控制系统 | 成套设备,线性精确度在0.5mm~1mm，倾斜度小于0.3°
Ⅰ-379 | 90189090 | 旋转机架 | 成套设备，旋转时等中心误差小于1mm。
Ⅰ-380 | 90241090 90248000 | 纳米压痕仪 | 最大载荷：0.01μN，分辨率：500mN，最大深度：200 μm，分辨率：0.01μm。
Ⅰ-381 | 9031809090 | 涂层厚度测量球磨仪 | 涂层厚度:0.3–30 μm,球磨直径：0.4-2mm,精度：1-5%。
Ⅰ-382 | 9031499090 | 激光干涉仪 | 线性测量距离80 m，线性测量精度±0.5 ppm，激光稳频精度±0.05 ppm，分辨率1 nm
Ⅰ-383 | 845710 | 数控钻孔攻丝中心 | 位置定位精度0.005/300MM，重复定位精度±0.003MM,3轴联动,快速移动(x,y,z)m/min 50*50*50。
Ⅰ-384 | 8477590000 8479899990 | 三维打印快速成型机、三维打印机
Ⅰ-385 | 9031499090 | 三维光学扫描仪,光学变形测量系统 | 测量面积大于1000平方mm或检测工件最大尺寸大于等于0.8M。
Ⅰ-386 | 9011200000 | 荧光显微镜
Ⅰ-387 | 84834090 | 变速箱 | 石油天然气开采作业装备用
Ⅰ-388 | 8486309000 | 曝光机 | 对位精度±5μm，曝光分辩能力8μm
Ⅰ-389 | 8482500090 | 1.5MW以上风机主轴轴承
Ⅰ-390 | 8483409000 | 1.5MW以上风机风力发电机齿轮箱
Ⅰ-391 | 84431390 | 金属印刷机 | 单张式吸气进料式
Ⅰ-392 | 8427101000 | 自动化立体仓储系统 | 库容量36000货位，系统总出入库能力1000板/小时，具有仓库信息管理系统（WMS）
Ⅰ-393 | 8422309090 | 全自动连续纸箱裹包机 | 技术参数：>3600箱/小时
Ⅰ-394 | 8422309090 | 贴标机 | >24000瓶/小时，贴标套标上标率99.99%
Ⅰ-395 | 8464209000 | 单面抛光机 | 同一Block片子与片子之间厚度差异≦8um；目视不可见深刮伤（≧20um）Ra﹤0.01um（芯片中央测量）；
Ⅰ-396 | 8464109000 | 线锯 | 1、中心厚度差：2”产品±10um；4”产品±15um；6”产品±25um； 2、切割时间：2”产品≤2.5h；4”产品≤6.5h；6”产品≤12h；
Ⅰ-397 | 8451800004 | 多功能泡沫涂布机；反渗透膜涂布机
Ⅰ-398 | 9022199090 | X射线镀层厚度测量仪
Ⅰ-399 | 8422309090 | 罐装设备 | 缩颈翻边封口一体机，速度≧800罐/分钟
Ⅰ-400 | 90278099 | 血液分析仪 | 分析速度：120样本以上/小时；
Ⅰ-401 | 90278099 | 全自动免疫分析系统 | 检测速度：≥240测试/小时
Ⅰ-402 | 8479811000 | 金属绕线机 | 生产锂离子电池用。卷绕宽度>30mm，长度>50mm，厚度>2mm
Ⅰ-403 |  | 激光跟踪仪 | 最大允许示值误差±（15μm+被测长度×6μm/m）
Ⅰ-404 | 8418 | 液氮冷冻机
Ⅰ-405 | 8462101000 | 全自动多模冲床 | 高速底盖生产线上的装备之一；13个模头，最大速度2925个/分
Ⅰ-406 | 9027500000 | 生物分析仪 | 片段分离范围：RNA:6-150nt或是25-6000nt；DNA:25-12000bp；蛋白：5-250kDa
Ⅰ-407 | 842230109 | 冲瓶+灌装+封盖三合一机 | 速度：每小时≥36000bph
Ⅰ-408 | 8607300000 | 轨道车辆用减震器
Ⅰ-409 | 8607300000 | 轨道车辆用空气弹簧
Ⅰ-410 | 84798190 | 水平沉锡生产机
Ⅰ-411 | 9031499090 | 自动光学检测机 | 检测面板尺寸，厚度范围：1-300mil(25-7500μm)，最大检测区域≥660×762mm
Ⅰ-412 | 8479899990 | 电路板数控钻孔机 | 定位精度：±0.004mm；钻孔精度：±0.025mm
Ⅰ-413 | 8443322100 | 喷墨打印机 | 用于纺织品胚布印花用。最高打印速度≥100线米/小时；分辩率：600dpi×600dpi
Ⅰ-414 | 9027500000 | 全自动生化分析仪 | 测试精度的CV值<10％，波长范围340-700nm
Ⅰ-415 | 9027500000 | 循环肿瘤细胞检测系统 | 仪器通量：≥4个通道，微流控芯片MFC大小：≥2.36 cm x 7.29 cm
Ⅰ-416 | 9027500000 | 全自动免疫分析仪 | 分析速度：≥恒速120个测试/小时，试剂容量：≥504个测试
Ⅰ-417 | 90275000 | 酶联免疫分析系统 | 波长≥340nm，测量范围0-3Abs
Ⅰ-418 | 84573000 | 组合机床 | 同轴度: <0.01mm/500mm； 平面度：<0.01mm/1000mm
Ⅰ-419 | 8479899990 | 指纹识别模组生产用专用设备和仪器
Ⅰ-420 | 8479899990 | 全自动镜头/支架贴合机；全自动镜头搭载机，FOV:80Deg
Ⅰ-421 | 8486402230 | 金丝焊接机 | 焊接精度±2µm
Ⅰ-422 | 9031499090 | 自动调焦机
Ⅰ-423 | 8462991000 | 金属粉末模压成型机 | 上滑块最大压力: ≥2500 kN 上滑块行程:≥218mm 最小编程刻度:0.001mm 重复精度:±0.01 送粉靴定位精读:<0.1mm
Ⅰ-424 | 8543209090 | 任意波形发生器 | 输出信号频率≥1500Mhz
Ⅰ-425 | 9031200090 | 螺纹横向振动测试仪
Ⅰ-426 | 8422303090 | 灌装机；全自动高速装盒机 | 灌装精度≤1%，最大灌装速度≥6000瓶/小时； 全自动高速装盒机。速度≥400盒/min
Ⅰ-427 | 90121000 | 商品名称：电子显微镜
Ⅰ-428 | 90275000 | 商品名称：金属分析仪
Ⅰ-429 | 8479820090 | 均质乳化设备 | 温度调节范围：20-120℃
Ⅰ-430 | 9027809900 | 渗透压仪
船舶制造用关键件
Ⅰ-431 | 84871000 | 超大型螺旋桨
Ⅰ-432 | 85015300 | 推进电动机
Ⅰ-433 | 85372090 | 推进系统控制单元
Ⅰ-434 | 85021310 85021320 85021200 | 主发电机组
Ⅰ-435 | 85021200 | 应急发电机组
Ⅰ-436 | 84148090 | 空压机
Ⅰ-437 | 84211990 | 分油机
Ⅰ-438 | 8413 | 机舱泵
Ⅰ-439 | 85371090 | 锅炉燃烧器自动控制部分
Ⅰ-440 | 8408100000 | 船用柴油发动机 | 功率>5800KW或转速>1800转/分钟
Ⅰ-441 | 9032890090 | 黏度控制器 | 船用柴油发动机用
Ⅰ-442 | 90318090 | 扭力仪 | 测量功率>31640KW
Ⅰ-443 | 85261090 | 油舱液位及温度遥测系统
Ⅰ-444 | 8543709990 | 电子海图
Ⅰ-445 | 8479891000 | 舵机及配件
Ⅰ-446 | 8483409000 | 齿轮箱
Ⅰ-447 | 85371090 | 主配电板、应急配电板
Ⅰ-448 | 8471494000 | 配载仪
Ⅰ-449 | 84871000 | 艏侧推进器及桨叶
Ⅰ-450 | 8504409990 | 水下电机及变频启动装置
Ⅰ-451 | 8502131000 | 发电机组
Ⅰ-452 | 9026100000 | 液位遥测系统
Ⅰ-453 | 90148000 | 自动舵仪
Ⅰ-454 | 85371090 | 主机遥控系统
Ⅰ-455 | 90148000 | 航行记录仪
Ⅰ-456 | 85269190 | 卫星导航仪
Ⅰ-457 | 85269190 | 船位自动识别系统
Ⅰ-458 | 90328100 90318090 | 排油监控系统
Ⅰ-459 | 85446012 | 高压电缆
Ⅰ-460 | 84248999 | 机舱水雾系统
Ⅰ-461 | 8412210000 | 液压油缸
Ⅰ-462 | 8487900000 | 水下油缸
Ⅰ-463 |  | 测微准直望远镜
Ⅰ-464 | 8526101090 | 雷达 | 船用
Ⅰ-465 | 84269900 | 船用吊机 | 游艇用
Ⅰ-466 | 85015300 | 电动机 | 船用
Ⅰ-467 | 8517629900 | 卫星通讯C站、F站 | 船用
Ⅰ-468 | 85015200 | 变桨电机 | AC 6-16kW
Ⅰ-469 | 90141000 | 高精度姿态传感器 | 航向精度±180°±0.1°，纵倾/横摇±90°±0.1°，功耗不高于15W，最大工作深度不低于1000m
Ⅰ-470 |  | 双燃料柴油发电机组柴油机
飞机制造用关键件
Ⅰ-471 |  | 发动机系统
Ⅰ-472 |  | 航电系统
Ⅰ-473 |  | 主飞控系统
Ⅰ-474 |  | 电源系统
Ⅰ-475 |  | 起落架系统
Ⅰ-476 |  | 燃油系统
Ⅰ-477 |  | 辅助动力装置
Ⅰ-478 |  | 防火系统
Ⅰ-479 |  | 液压系统
汽车整车和关键总成设计、试验装置
Ⅰ-480 | 90312000 | 汽车零部件性能试验装置（制动器系统试验台、转向器系统试验台、汽车热平衡系统匹配试验台、喷油系统综合性能试验台、零部件动态伺服试验机等）
Ⅰ-481 | 90248000 90241010 | 汽车非金属材料性能试验装置（皮带性能试验台、燃油管、水管性能试验台、弹性体测试分析设备等）
Ⅰ-482 | 90312000 | 汽车动力总成试验装置(自动变速箱试验台、动力总成测试试验台、光学式单缸机及其测试试验台、发动机排放分析仪、混合动力交流电力测功机、高性能电机试验台等)
Ⅰ-483 | 90312000 | 汽车底盘系统试验装置（悬挂测试系统试验台等）
Ⅰ-484 | 90312000 | 汽车整车试验台（背景空气处理试验台；整车匹配、性能、排放、耐久性能试验台；整车环境模拟试验装置；道路模拟试验台等）
Ⅰ-485 | 90308990 90312000 | 汽车主被动安全试验装置(车碰撞牵引试验装置、台车模拟试验台、运动图像采集分析系统、行人保护试验台、车载数据采集系统等)
Ⅰ-486 | 90308990 90312000 90318090 | 汽车电子试验装置（EMC测试系统、整车及发动机变速箱硬件在环仿真系统、VCT标定试验台、GDI泵嘴流量特性标定试验台等）
Ⅰ-487 | 90312000 | 汽车动力性试验装置（混合动力试验台等）
Ⅰ-488 | 90271000 90318090 | 汽车尾气排放测试转鼓 | THC/NOx/CH4分析单元的最小量程1ppm，测试欧5/6排放法规
Ⅰ-489 | 9405409000 | 汽车碰撞被动安全性无频闪照明系统（含灯具、镇流器、电源） | 照度最大达120,000Lux，均匀性：≤±15%，色温：6,000K（+/-150K），10000fps无频闪
Ⅰ-490 | 9031200090 | 汽车座椅安全性强度试验系统 | 座椅靠背、头枕加载力：0～5000N,座椅靠背位移角度:90°～165°，头枕加载位移：0～656 mm
Ⅰ-491 | 9031200090 | 汽车座椅安全带多点强度动静态试验系统 | 每缸加载力：拉力50000N、压力35000N；油缸行程：0～1000mm；
Ⅰ-492 | 9031200090 | 汽车座椅安全性动态冲击试验系统 | 加速度：0～300g，冲击速度可调：20～30km/h，最大行程: 600 mm。
Ⅰ-493 | 9031809090 | 汽车环保节能检测环境条件控制用环境仓 | 温度：- 10°C ~ + 50°C，湿度，5.5-15g水/kg空气， 新风量：3,000 m³/h（-7°C时>1200 m³/h）
Ⅰ-494 | 9031809090 | 燃油蒸发污染物测量用密闭蒸发室 | 成分及测量范围：THC 0-10 ppmC 至0-200,000 ppmC, 温度调节范围：+15°C 至 +45°C
Ⅰ-495 | 903040 903120 903180 | NVH分析和试验装置； 新能源汽车试验装置（电池试验台、电机测功机、EIPF&HIL测试系统等）。
Ⅰ-496 |  | 多功能道路检测车 | 裂缝分辨率<1mm；车辙横向分辨率≥1028点/4米
Ⅰ-497 |  | 智能车控制技术测试 | 驾驶机器人（可模拟人踩油门、刹车以及转向等操作），假车（最高速度>60km/h，最大加速度>0.5g），假人（最高速度>20km/h，最大加速度>0.1g），数采系统（频率>50HZ），定位系统（定位精度<5cm）
Ⅰ-498 | 8479899990 | 涂胶机
Ⅰ-499 | 8479899990 | 自动哈巴头螺栓拧紧机
核电专用设备
Ⅰ-500 |  | 核岛通风设备
Ⅰ-501 |  | 核级电缆
Ⅰ-502 |  | 核级中低压开关柜
Ⅰ-503 |  | 核级泵阀仪控
2019年新增
Ⅰ-504 | 9022120000 | X射线计算机体层摄影设备 | 0.275秒扫描的无运动伪影成像；采用镨黄金探测器，双激发效应提高光子转换率，初始入射光子100%利用率；
Ⅰ-505 | 9027809900 | 转矩流变仪 | 转速≥500rpm；扭矩≥400Nm
Ⅰ-506 | 9031809090 | 燃烧性测试仪 | 质量流量控制器，量程为0g/s-2.5g/s，读数精度不低于1.5%
Ⅰ-507 | 8479899990 | 切向流过滤系统 | 可满足运行2-80℃温度范围流体；膜柱灭菌应至少耐受温度121deg C@30min
Ⅰ-508 | 8421999090 | 中空纤维膜 | 平均处理通量大于等于61 L/m2/hr (LMH)
Ⅰ-509 | 8479820090 | 微生物发酵罐 | 体积操作弹性达到2;1；叶轮达到二级
Ⅰ-510 | 8479899990 | 全自动血液组分分离系统 | TIU红外激光扫描模块，全自动识别分层界面，无需人为矫正；螺旋式提取白膜层，回收率高达95%；1D/2D冷冻/采血管扫描，速率10秒/96条码
Ⅰ-511 | 9011200000 | 激光显微切割系统 | 采用LPC（激光弹射收集）技术，利用激光脉冲将样品弹向上方收集管中，对样本进行主动收集，没有任何机械接触，无污染；高倍物镜下切割精度≤1um；
Ⅰ-512 | 9027500000 | 高内涵分析仪 | 采用7通道固态LED灯光源；配置Photometrics低温制冷科研级CCD相机；活细胞培养环境室温度控制系统：三维温度控制，室温～40℃；CO2控制：可以自由调节浓度0％～20%；O2控制：1% 至环境浓度；湿度控制：相对饱和湿度不低于90%；全自动反应板处理和扫描配置；HCS Studio软件，整合数据收集和分析功能
Ⅰ-513 | 9027100090 | 锥形量热仪 | 可通过软件设定一个高达10个或以上步骤(例如：从10~100kW/m2,间隔10 kW/m2)的测试过程的温度曲线。 配置称量单元，1套。称重范围0-5kg，精度优于±0.01g，显示分辨率0.001g。耐热天平单独安装到一个支撑臂上，避免风机振动对天平的影响 可根据ISO5660 - 1 & 2, ASTM E1354, CEN TS 45545标准规定的方法显示和输出结果。
Ⅰ-514 | 9027500000 | 氧氮氢分析仪 | 20位试样及坩埚自动进样装置 ；可选六轴可旋转触摸屏幕，增强了操作的工效和直观性；氧、氮0.025ppm或 0.5%RSD，氢0.05ppm 或2.0%RSD；灵敏度：优于0.01 ppm
Ⅰ-515 | 8479899990 | 生物反应器 | 每台XDR可按工作体积的20％运行，可执行多个反应器的工作(XDR—10系统的工作体积为*工作体积的45％) 使用一次性设计，无需进行耗时的原位清洁、原位灭菌和清洁验证过程。
Ⅰ-516 | 8479899990 | 层析工作站 | 流速范围：0.01-150 ml/min；操控压力：5Mpa（725psi）；管路直径：0.75mm；多波长检测：可达三个
Ⅰ-517 | 9027809900 | 全自动酶免分析仪 | 层架提供≥16个微孔板放置位，批量处理板数≥16板；加样10μ1时<3.5%(使用1000μ1固定钢针时）；加样100u1时<0.75%(使用1000-1固定钢针时)；判读部分为12个测量通道，读板时间快；≤6秒/板(单波长)，有振板功能波长范围340~750nm，测量范围：0.0004.0000D。
Ⅰ-518 | 9027809900 | 溶出度仪 | 操作速度：25-200RPM，精度：01.2℃
Ⅰ-519 | 9027100090 | 多组分可挥发性有机物分析仪 | 色谱柱箱温度400℃以上，最大升温速率为25℃/min，压力控制精密度低于0.1 psi水平。
Ⅰ-520 | 9027500000 | 小动物活体成像系统 | 光学系统：制冷CCD； 具有恒温动物载物台和麻醉系统； 系统最小检测光子数不高于80光子/秒/弧度/平方厘米，可检测小鼠皮下少于50个生物发光细胞。
Ⅰ-521 | 9027809900 | 柱后衍生化仪 | 流速：0.05-1.5ml/min
Ⅰ-522 | 84669390 | 高速电主轴 | >=55000RPM，>=3KW。
Ⅰ-523 | 8463900010 | 数控伺服搓齿机 | 驱动伺服≥7kw,可安装搓齿板长≥24英寸；移动速度≥13.8m/min；可加工径>35mm
Ⅰ-524 | 8458110090 | 数控高刚性硬车设备 | 重复定位精度≤0.005mm，主轴跳动≤0.005mm，刀塔进给直线度≤0.03/100mm，可切削工件HRC62以上；最小移动单位:X轴：0.0005mm,Z轴：0.001mm,切削力≥2000N
Ⅰ-525 | 84596190 | 数控高刚性硬铣专用加工中心 | 重复定位精度≤0.005mm，主轴跳动≤0.005mm，主轴速度≥5500rpm。可铣削工件HRC62以上。
Ⅰ-526 | 8486301000 | 烘干炉主体、彩膜预烘机、烘干炉
Ⅰ-527 | 8486302200 | 真空金属溅镀机(主机)
Ⅰ-528 | 8486303900 | 曝光机、曝光机主体
Ⅰ-529 | 8486909900 | 真空金属溅镀机溅射室真空腔体、真空金属溅镀机溅射室磁控单元、曝光机光罩储存单元
Ⅰ-530 | 9014100000 | 数字电子罗盘
Ⅰ-531 |  | 半导体参数测试仪
Ⅰ-532 |  | 高速信号发生器 | AWG70002 25Gs/s，2通道，10位
Ⅰ-533 |  | 晶元自动探针台 | 12inch
Ⅰ-534 | 8515219900 | 闪光碰焊机 | 整机功率：580KVA； 焊接电流：0~100KA； 焊接电压：8.7V； 顶锻力：0~600KN； 焊接行程：94~150mm。
Ⅰ-535 |  | X射线计算机体层扫描设备（CT机） | 一种生产X射线计算机体层扫描设备（CT机）的技术，该设备根据人体不同组织对X线的吸收与透过率的不同，用X射线束对人体某部一定厚度的层面进行扫描，利用组织密度差异而使X射线产生不同程度的能量衰减，再由探测器接收透过该层面的X射线，转变为可见光后，再经模拟/数字转换器转为数字信号，输入计算机经过分析和处理，生成可供诊断的图像。可用于所有年龄段患者的头部和全身的计算机断层成像，进行诊断和鉴别诊断，并对临床疾病治疗后的疗效观察、预后评价，治疗方案的确定提供重要依据。
Ⅰ-536 | 8486103000 | 高速、稳定型晶圆切割机 | 主轴转速范围：40,000～60,000rpm X/Y/Z移动精度：≦0.001mm 切割深度：≦1mm 适用范围：各种晶圆材料 切割尺寸范围：≦8吋 主轴功率：1.8Kw(或2.2kW)&60000rpm; X轴进刀速度0.1~800mm/s; Y轴最小步进量0.0001mm&定位精度≤0.002mm; Z轴重复定位精度0.001mm&移动精度0.00005&Z轴有效行程32.3mm 最大旋转角度380° 扭矩2.9N•m X/Y轴切割范围260mm
Ⅰ-537 | 8486109000 | 半导体芯片精密减薄机 | 减薄能力≥2μm/sec； 主轴转速≥2,000rpm，主轴数量1～2个，主轴输出功率4.2Kw，主轴扭矩5.9N•m； Z轴行程120mm;Z轴研销进给速度：0.0001 - 0.05mm/s； Z轴快速进给速度：50mm/s；Z轴最小移动量0.1μm； Y轴行程430mm;Y轴研削进给速度：0.001 - 50mm/s；Y轴快速进给速度：200mm/s；Y轴最小移动量0.01mm； 片内厚度差≤1.5μm&片间厚度差±3μm； 多孔陶瓷工作盘&正空固定方式& 工作盘转速0～300rpm
Ⅰ-538 | 8486109000 | 电子枪精密蒸镀机 | 芯片尺寸及片数：6吋*7pcs 蒸镀速率≥10nm/sec 极限真空度≦3.0*E-7torr/12hr 抽气速率≦3.0*E-6torr within 20min均匀 电子束枪数量4~9个 厚度均匀性≤3% 蒸镀速率分变率：0.1 Å 晶振速率膜厚监控：分辨率0.1Å 工件台偏转角度±45°可调，可做倾斜蒸发 基片温度20~350℃
Ⅰ-539 | 90132000 | 激光光源 半导体激光器 | 波长：400~2000nm
Ⅰ-540 | 90318010 | 光谱分析仪 | 测试波长范围：350nm~1750nm或1200nm~2400nm，精度<0.1nm
Ⅰ-541 | 90278099 | 激光功率计 | 测量连续或脉冲激光的功率或脉冲能量等
Ⅰ-542 | 90275000 | 狭缝扫描分析仪 | 测量激光的光束宽度,光束位置和光束质量等激光的空间分布信息
Ⅰ-543 | 84861030 | 划片机（自动切割机 | 切割法拉第片、偏振片、石英、玻璃等
Ⅰ-544 | 90132000 | 准分子激光器 | 波长157nm，193nm，248nm，308nm，351nm
Ⅰ-545 | 90314990 | 光束质量分析仪 | 测M2值、发散角、束腰大小等参数
Ⅰ-546 | 90118000 | 台式扫描电镜 | 放大倍数：10–150000倍； 分辨率：≤10nm (背散射探测)； ≤8nm (二次电子探测)； 加速电压：基本模式：5kV, 10kV，15kV
Ⅰ-547 | 9031801000 | 背光反射计 | – 11.9Hz的测量速度、– 8.5m的测量范围（可扩展至16m）、– 0.015%的长度测量精度、– 20um的空间精度
Ⅰ-548 | 9031809090 | 激光品质分析仪 | 可针对UV、VIS 和NIR 激光的二维、三维能量分布、M2光束传播因子等光束质量参数进行研究
Ⅰ-549 | 9027100090 | SF6多功能分析仪 | 基于红外光谱法。
Ⅰ-550 | 9027100090 | SF6气体分析仪 | 基于红外光谱法。
Ⅰ-551 | 8460291900 | 万能磨床
Ⅰ-552 | 8486202900 | 功能薄膜沉积装备 | 有效镀膜尺寸≥Φ500mm直径×450mm高； 极限真空度：≤5×10-6mbar，真空腔室漏率: < 5×10-4mbarL/s，抽气时间<15 min； 配有2套矩形磁控溅射阴极和2套国际知名品牌脉冲直流电源； 配有两排各3个直径100mm圆型间接水冷电弧阴极+6个电弧电源； 配有高纯Ar、N2、C2H2、H2和第二路C2H2共5路质量流量计； 提供Cr/W-C:H，Cr/W-C:H/DLC(PACVD )， CrN/W-C:H/DLC(PACVD )，Cr/W-C:H/DLC， CrN，TiN，CrN，TiAlN，AlTiN，AlCrN，ta-C工艺； Cr/W-C:H/ DLC膜层厚度：2-4μm，膜层厚度均匀性：均匀镀膜区内±10%，膜层硬度：Hv0.025,15≥2000，膜层与基体结合力≥30N，摩擦系数<0.20，膜层表面粗糙度Ra<0.05µm。
Ⅰ-553 | 8486202100 | HFCVD金刚石涂层装备 | 有效镀膜面积大于80000mm2，有效镀膜高度不低于50mm，可装Φ4铣刀至少490支； 腔室可根据涂层刀具夹具而分为四个区域，可根据日常需求排列容量； 微米/纳米金刚石沉积速率可达0.5 μm/h； 同批次涂层厚度不均匀性≤±5%，相同工艺不同炉次厚度不均匀性≤±5%（刀具顶部以下5mm）； 最长可镀刀具长度280mm，涂层厚度范围：3µm-22µm 提供纳米/微米金刚石涂层容易，涂层结合力大于60s。
Ⅰ-554 | 8424899990 | 液料等离子喷涂装备 | 多电极轴向送粉等离子喷涂系统 (1)包括喷枪、独立电源、控制柜、用户界面及机械手等外设； (2)等离子喷涂由三个阴极，三个阳极组成； (3)送粉方式为轴向送粉； (4)气体保护罩装置，以减少氧进入到等离子焰中； (5)电源要求：3相，380V，50Hz； (6)工作功率范围：15-200kW；冷却功率≤100kW； (7)电压范围：100-200V； (8)电流范围：75-300A； (9)工作气体：Ar≤400l/min；N2≤200l/min；H2(或He)≤100l/min； (10)沉积效率最高可达90%以上。 液料送料装置 (1)悬浮液输送采用质量流量计控制； (2)悬浮液流量可调节范围至少为10-100ml/min，流量控制精度优于±5ml/min； (3)送料雾化气体压力调节范围至少为1-6Bar，采用空气、氩气或氮气雾化； (4)悬浮液存储罐体容积不小于3.8升； (5)可输送的悬浮液粉末10nm-10µm，包括金属、陶瓷和金属陶瓷粉末； (6)液料送粉器每次停止送料时，系统自动冲洗管路； (7)悬浮液罐体采用不锈钢结构，具备防腐和防爆功能； (8)可独立使用，也可与等离子喷涂系统控制单元集成； (9)设备工作电压220V。
Ⅰ-555 | 8486202200 | 等离子喷涂-物理气相沉积技术 | 工作压力低于200Pa； 工作电流最高3000A； 功率最高可达180Kw； 工作气体流量可达到200NLPM，可选择6种工作气体； 真空舱尺寸Ø2.5×4.5m，中间夹层通水。
Ⅰ-556 | 8456110090 | 网纹辊激光雕刻机 | 采用激光束在金属/非金属表面精确雕刻出形状与容积可控的网孔；网孔线数最高可达1600lpi，深度可控，排列可人为设定；
Ⅰ-557 | 8424899990 | 超音速火焰喷涂系统 | 实时显示燃料、助燃剂等设定流量与实际流量； 显示燃烧比和燃烧室压力； 可高速沉积金属陶瓷，金属等涂层 ； 整套系统控制系统实现全自动闭环控制。
Ⅰ-558 | 8424899990 | 等离子喷涂系统 | 喷涂过程中，喷枪电压波动在±5V范围内； 水流量范围：10-30L/min； 冷水机出水温度范围：5-25℃； 最大等离子喷涂功率：≥55kw； 整套系统控制系统实现全自动闭环控制； 可沉积绝大部分具有物理熔点的材料。
Ⅰ-559 | 9024800000 | 精密涂层耐磨测试设备 | 正向载荷：60N 最大摩擦力：20N 摩擦力分辨率：0.06mN 旋转运动模式：速度：0.2-2000 rpm，最大测试半径：40 mm，最大扭矩：450 mN.m 线性运动模式：线性滑动范围：60mm，测试频率：0.01-10 Hz
Ⅰ-560 | 8424899990 | 冷喷涂（气体动力喷涂）设备 | 最高耐压值>5MPa; 最高气体预热温度>1000℃; 可以沉积Al、Cu、高温合金等； 加工速度>20kg/h。
Ⅰ-561 | 8419899090 | 带冷台离子束抛光仪 | 离子枪束能量：电压调节范围为100-8keV 离子束抛光速率：Si ，≥300μm/Hr，@8kV 离子束切割区域：≥2mm×4mm； 离子枪与样品夹角：-10°±10°
Ⅰ-562 | 9012100000 | 聚焦离子束双束显微镜系统 | 电子束分辨率：0.6nm@30kVSTEM，0.6nm@15kV下，1.0nm@1kV 电子束参数：电子束流范围：0.8pA – 100nA 加速电压范围：200 V - 30 kV 着陆能量范围： 20* eV - 30 keV 最大水平视场宽度：2.3mm @4mm 离子束流范围：0.1pA – 65nA 加速电压范围：500 V - 30 kV 离子束分辨率：4.0nm@30kV，2.5nm@30kV
Ⅰ-563 | 9012100000 | 透射电子显微镜 | 点分辨率：0.25nm 能量分辨率：0.8eV 束流稳定度：<1% 束斑尺寸：1.5nA@1nm， 0.4nA @ 0.31nm 束斑漂移：<0.8nm/min
Ⅰ-564 | 9030820000 | 晶圆翘曲测试仪 | 可变温（到900℃）翘曲、应力测试，XY精度0.5um，兼容2-8英寸晶圆
Ⅰ-565 | 8479820090 | 显影液浓度管理装置
Ⅰ-566 | 8421299090 | 显影液再生系统设备
Ⅰ-567 | 8428909090 | 输送盒打包机
Ⅰ-568 | 8479899990 | 基板长度间距测定装置 | 薄膜图案长距离量测静态再现性：3σ≤0.35μm； 薄膜图案长距离量测动态再现性：3σ≤0.5μm； 薄膜图案长距离量测准确性：3σ≤0.7μm； 薄膜图案短距离量测静态再现性：3σ≤0.03 μm； 薄膜图案短宽距离量测动态再现性：3σ≤0.05 μm； 薄膜图案短距离量测准确性：3σ≤0.1μm。
Ⅰ-569 | 8486304900 | 平板显示器玻璃基板清洗机、高压清洗装置、等离子清洗机、成膜前清洗装置、光罩清洗机
Ⅰ-570 | 8486304900 | 显影机
Ⅰ-571 | 8486309000 | 边框胶/导电胶涂布机
Ⅰ-572 | 9031499090 | 彩膜曝光前异物检查装置 | 运行时间>95%； 移转稳定性：无玻璃破片； 适用制程：黑色、红色、绿色、蓝色光阻涂布； 200um~300um>98％，超过300um=100％。
Ⅰ-573 | 9032100000 | 玻璃温控机 | 温控范围：-20~60℃，温控精度±1℃。冷冻能力：45KW，加热能力：12KW。
Ⅰ-574 | 9027900000 | 全自动装柱器 | 可适用不同层析介质完成设置压缩比、可适用于层析柱柱直径：300mm-1600mm。可适用于层析柱柱高度：100mm-500mm；配备压力传感器，能够实时装柱过程中监控层析柱内的压力变化。压力反馈可完成不同压缩比，智能完成柱床压缩过程，压力检测范围-0.5-4 bar，精度±0.1bar。提供压力反馈控制柱床压缩控制报告；可配合全自动层析系统（ÄKTA Pilot）完成柱效的自动检测，全自动装柱工作站具有人机对话操作界面系统，包括装柱、卸柱以及层析柱维护。有向导 以及图像显示操作位置便于操作
Ⅰ-575 | 8464909000 | 超精密高速石墨加工中心
Ⅰ-576 | 8486403900 | 柔性面板机械手臂
Ⅰ-577 | 88052900 | 飞行训练器及其零件
注：1.序号Ⅰ-1至149的技术参数有两项或以上符合即可，其他的技术参数须全部符合； 2.以上没有注明商品编码的项目，在具体操作中根据产品的实际情况掌握。